## 支持Caffe算子
支持的Caffe算子列表
算子类别 | caffe算子名称 | CPU计算/BPU加速 | J5 BPU支持约束 | CPU支持约束
CNN基础算子 | Convolution | BPU加速 | Kernel宽高限制：<=32 输入输出Channel取值范围(one group) <= 8192 stride无限制，但对于Conv后接Add(resnet shortcut-connecting) Stride取值范围为：{1, 2} Dilation取值限制：<=16 当dilation != 1时，stride只支持为1 不支持配置axis，默认为1 | auto_pad参数只支持NOTSET模式
| Deconvolution | BPU加速 | kernel >= stride； 输入输出featuremap大小 <= 2048； pad <= kernel / stride； out_pad < 2； stride >= 1 && stride <=14 但不支持stride_h和stride_w同时等于1 不支持配置axis属性 | 不支持output_shape和output_padding参数； auto_pad参数只支持NOTSET模式 不支持axis
| Pooling | BPU加速 | 共有四种Pooling算子即MaxPooling，AveragePooling，GlobalMaxPooling，GlobalAveragePooling。对四种Pooling的约束分别为： MaxPooling： kernel <= 256； stride <= 256； padding <= 256； AveragePooling： kernel <= 256； stride <= 256； padding <= 256； GlobalAveragePooling： 无限制 GlobalMaxPooling： 无限制 | 无
| SPP | CPU计算 | 不支持 | 支持pyramid_height，2^n 次pooling, n<7;pooling kernel 小于等于 255 支持pool，配置可选值为{0，1}
| InnerProduct | BPU加速 | InnerProduct将被转化为Conv实现，边界约束参考Conv 不支持配置axis属性 | 无
Normal算子 | LRN | CPU计算 | 不支持 | local_size 支持
alpha支持
beta 支持
norm_region 支持，配置可选值{ACROSS_CHANNELS, WITHIN_CHANNEL }
k 支持
| MVN | CPU计算 |  | normalize_variance支持，配置可选值为{0, 1}
across_channels支持，配置可选值为{0, 1}
支持
| BatchNorm | BPU加速 | 无限制 | 无
激活函数 | ELU | CPU计算 | 不支持 | 无
| BNLL | CPU计算 | 不支持 | 无
| PReLU | BPU加速 | 无限制 | 无
| ReLU/LeakyRelu | BPU加速 | 无限制 | 无
| Sigmoid | BPU加速 | 无限制 | 无
| TanH | BPU加速 | 无限制 | 无
激活值计算 | Eltwise | BPU加速 | operation目前支持Add和Mul，暂不支持减。 Add： 输入输出大小为一般限制（见备注） 支持以下几种情况： 1. Add的两个输入shape为NCHW和NCHW 2. Add的两个输入shape为NCHW和NC11（Add的两个输入都需要是其它op的输出） Mul： 输入输出大小为一般限制（见备注） 支持一下几种情况： 1. (1xCxHxW vs 1xCxHxW) 2. (1xCxHxW vs 1xCx1x1) 3. (1xCxHxW vs 1x1x1x1) | 无
| Bias | BPU加速 | 参考Eltwise等于Add的情况 | 无
| Scale | BPU加速 | 参考Eltwise等于Sub的情况 | 无
| AbsVal | CPU计算 | 不支持 | 无
| Exp | CPU计算 | 不支持 | 无
| Log | CPU计算 | 不支持 | 无
| Power | CPU计算 | 不支持 | 无
| Threshold | CPU计算 | 不支持 | 无
| Reduction | CPU计算 | 不支持 | operation 支持 SUM、ASUM、 SUMSQ、MEAN
axis 支持，配置可选值为{0, 3}
支持
| Softmax | BPU加速 | 支持配置，支持C维度 （默认使用CPU支持，通过在yaml中配置run_on_bpu实现BPU支持） | 无
| ArgMax | BPU加速 | 仅支持 axis=1，c<=64 不支持配置top_k != 1 | 无
特征向量shape变换 | Concat | BPU加速 | 无限制 | 无
| Split | BPU加速 | 无限制 | 无
| Slice | BPU加速 | 无限制 | 无
无限制
| Reshape | CPU计算 | 不支持（一些场景下可以融合） | shape 支持[1,4]个 shape_dim 配置
axis 支持[-4,3]范围内可配，不支 持 N 维度，默认值 0，遵循 caffe 规则
num_axes 支持[-1,3]范围内可配，默认 值-1 表示对 axis 起始的所有 轴进行变换
| Flatten | CPU计算 | 不支持（一些场景下可以融合） | axis 取值范围[-4,3]，默认值 为 1，-4 与 0 含义相同。
只支持End_axis == -1。
| Crop | CPU计算 | 不支持 | 无
其他 | Dropout | BPU加速 | 无限制 | 无
| LSTM | BPU加速 | 仅支持batch=1 | --
扩展算子 | Normalize |  | 不支持 | 无限制
支持
无限制
无限制
支持，默认值为1
| PassThrough |  | 支持mode=DCR 和 mode=CRD 仅支持H和W方向的重新排列，并且仅支持blocksize=2的重排列。 举例：NxCxHxW -> Nx(4C)x(H/2)x(W/2) | 无
| CReLU |  | 不支持 | 只支持配置为 1
只支持配置为 1
只支持配置为 true
| RReLU |  | 不支持 | 无
| Permute |  | 输入维度需要为4维，即NCHW，目前支持C，H，W维度的任意转换，不支持batch维度的调整 | 只支持h\w转换
| DepthwiseConv |  | 支持，最大 2048 | 无
支持，配置约束HxW=[1,7] x [1,7]; HxWxC <= 32768
支持，配置可选值为{1, 2}
支持，配置约束HxW=[0,Kernel_H/2]x[0,Kernel_W/2]
支持，配置可选值为{1, 2, 4}
支持，配置可选值为{ 0 , 1}
支持，最大 2048
不支持配置，默认为1
| MatMul |  | 输入shape应为：[dim_1, dim_2] and [dim2, dim3] 支持 | 输入shape应为：[dim_1, dim_2] and [dim2, dim3]
支持
支持
| Upsample | BPU加速 | 输入featuremap需为四维NCHW，并且只支持在H和W维度上进行resize； 放大系数factor不能同时小于2 | 无
| ROIPooling | CPU计算 | 不支持 | 无
| PSROIPooling | CPU计算 | 不支持 | 无
备注： 对于J5，所有BPU上运行的算子均遵守一般限制： 1. 维度为4； 2. shape：H,W,C ∈ [1, 65536]，N <= 4096； 3. H*W*C <= 1G bytes 支持Caffe1.0基础算子以及常用扩展算子 对于无法BPU加速约束条件的算子将会退化到ARM CPU进行加速

## 支持ONNX算子
ONNX算子支持列表
ONNX算子名称 | CPU计算/BPU加速 | J5 BPU支持约束 | CPU支持约束
Abs | CPU计算 | -- | type约束：仅支持float类型。
Acos | CPU计算 | -- | type约束：仅支持float类型。
Acosh | CPU计算 | -- | type约束：仅支持float类型。
Add | BPU加速 | 支持以下几种情况： 1. Add的两个输入shape为NCHW和NCHW； 2. Add的两个输入shape为NCHW和NC11（Add的两个输入都需要是其它op的输出）； 3.作为resnet中的short-cut子结构的Add，会被融合到上一个conv中加速计算。 | - 支持相同输入shape计算。 - 支持输入1是标量或者输入2是标量的计算。 - 支持broadcast计算，最大维度是5。
And | CPU计算 | -- | shape约束： 1.支持A或B为标量的计算； 2.支持相同shape计算； 3.broadcast仅支持4维度计算，并且N、C相等。 - HxW 与1x1，或者1x1与HxW - HxW与Hx1，或者Hx1与HxW - HxW与1xW，或者1xW与HxW
ArgMax | BPU加速 | 1. 输入维度为四维输入NCHW 2. 仅支持沿C维度进行argmax，即axis=1 3. C <= 64 | type约束：仅支持float类型。
ArgMin | CPU计算 | -- | type约束：仅支持float类型。
Asin | CPU计算 | -- | type约束：仅支持float类型。
Asinh | CPU计算 | -- | type约束：仅支持float类型。
Atan | CPU计算 | -- | type约束：仅支持float类型。
Atanh | CPU计算 | -- | type约束：仅支持float类型。
AveragePool | BPU加速 | kernel <= 256； stride <= 256； padding <= 256； | auto_pad 属性不支持； 仅支持四维Tensor计算。
BatchNormalization | BPU加速 | 无限制 | type约束：仅支持float类型； 支持第1个维度是channel的数据排布方式计算。
BitShift | CPU计算※ | -- | --
Cast | CPU计算 | -- | from_type支持bool,float,int64,int32,int8,uint8。 to_type支持bool,float,int64,int32,int8,uint32,uint8。
Ceil | CPU计算 | -- | type约束：仅支持float类型。
Clip | BPU加速 | min=0, max任意大于0值 | type约束：仅支持float类型。 仅有2个输入时，默认为min参数。
Compress | CPU计算※ | -- | --
Concat | BPU加速 | 不支持N维度concat | --
ConcatFromSequence | CPU计算※ | -- | --
Constant | BPU加速 | 会通过常量折叠将其优化为数值存储 | 目前不支持sparse_tensor属性。 type约束：仅支持float类型。
ConstantOfShape | BPU加速 | 会通过常量折叠将其优化为数值存储 | type约束支持：float,int32,int8。
Conv | BPU加速 | 支持四维输入（conv2d）和五维输入（conv3d）。 四维输入（conv2d）： Kernel shape范围：N,C ∈ [1, 8192]; H,W ∈ [1, 31]。C*H*W < 65535。 输入输出Channel取值范围(one group) <= 8192。 stride取值范围：H,W ∈ [1, 256]，但对于Conv后接Add(resnet shortcut-connecting) Stride取值范围为：{1, 2}，对dilated>1的conv，stride只支持=1。 Dilation取值范围：H,W∈ [1, 16]，H或W大于1时，只支持输出int8，且输入Tensor的H必须能被dilation的H整除，输入Tensor的W必须能被dilation的W整除。 padding取值范围：H,W ∈ [0, 256]。 五维输入（conv3d）： 输入大小NCDHW：N ∈ [1, 128]; H,W,D,C ∈ [1, 65536] kernel大小NCDHW：N,C ∈ [1, 65536]; H,W ∈ [1, 31], D ∈ [1, 8191]。 padding大小DHW：H,W ∈ [0, 256], D ∈ [0, kernel_d/2] stride同conv2d。 group，dilation暂不支持。 | auto_pad 属性不支持。 type约束支持：float,int32,int8。
ConvInteger | CPU计算※ | -- | --
ConvTranspose | BPU加速 | 输入输出featuremap大小限制： N ∈ [1, 128]; H,W ∈ [1, 65536]; C ∈ [1, 2048] ； Size: 1G bytes weight大小限制： N,C ∈ [1, 2048]; H,W ∈ [1, 14]且HW不同时为1 ； Size: [1, 65536] padding取值范围： stride为奇数时，H,W ∈ [0, kernel / stride) ； stride为偶数，H,W ∈ [0, kernel / stride] out_pad取值范围：H,W ∈ {0,1} stride >= 1 && stride <=14 但不支持stride_h和stride_w同时等于1 Dilation ∈ {(1, 1)} | auto_pad属性不支持。 type约束支持：float,int32,int8。
Cos | BPU加速 | -- | type约束：仅支持float类型。
Cosh | CPU计算 | -- | type约束：仅支持float类型。
CumSum | CPU计算 | -- | from_type： x：type约束仅支持float类型。 axis：type约束仅支持int32类型。 to_type：type约束仅支持float类型。
DepthToSpace | BPU加速 | 支持mode=DCR 和 mode=CRD 仅支持H和W方向的重新排列，并且仅支持blocksize=2的重排列。 举例：NxCxHxW -> Nx(C/4)x(2H)x(2W) | from_type支持： - type约束仅支持float类型。 - 仅支持4维度Tensor计算。 to_type支持： - type约束仅支持float类型。 - 仅支持4维度Tensor计算。
DequantizeLinear | CPU计算※ | -- | --
Det | CPU计算※ | -- | --
Div | BPU加速 | 1. 只支持两个输入均为featuremap（不支持输入来自于常量） 2. 对input shape的约束请参考Mul算子 | - 支持相同输入shape计算。 - 支持输入1是标量或者输入2是标量的计算。 - 支持broadcast计算，最大维度是5。
Dropout | BPU加速 | 该算子推理阶段不参加计算， 会被移除优化 | --
Einsum | CPU计算※ | -- | --
Elu | BPU加速 | -- | type约束：仅支持float类型。
Equal | CPU计算 | -- | - 支持相同输入shape计算。 - 支持输入1是标量或者输入2是标量的计算。 - 支持broadcast计算，最大维度是5。
Erf | CPU计算 | -- | type约束：支持float、double数据类型。
Exp | BPU加速 | 无限制 | type约束：仅支持float类型。
Expand | CPU计算 | -- | --
EyeLike | CPU计算 | -- | --
Flatten | CPU计算 | -- | --
Floor | CPU计算 | -- | type约束：仅支持float类型。
GRU | CPU计算 | -- | - 仅支持linear_before_reset属性。 - type约束：仅支持float类型。 - 仅支持输入个数是3、4、6。 - 输出个数是2。
Gather | CPU计算 | -- | from_type支持： - input：type约束支持float,int64,int32,int8,uint64,uint32,uint8。 - indices：type约束支持int32, int64。 to_type支持：type约束支持float,int64,int32,int8,uint64,uint32,uint8。
GatherElements | CPU计算 | -- | --
GatherND | CPU计算 | -- | from_type支持： - input：type约束支持float,int32,int8。 - indices：tensor(int64)。 to_type支持：type约束支持float,int32,int8。
Gemm | BPU加速 | Gemm将被转化为Conv实现，边界约束参考Conv | type约束：仅支持float类型。
GlobalAveragePool | BPU加速 | 无限制 | - type约束：仅支持float类型。 - 仅支持四维Tensor。
GlobalLpPool | CPU计算 | -- | - type约束：float和double类型。 - 仅支持四维Tensor计算。
GlobalMaxPool | BPU加速 | 无限制 | - type约束仅支持float类型。 - 仅支持四维Tensor。
Greater | CPU计算 | -- | - from_type支持：type约束float,int32,int8 - to_type支持：bool。 - 支持A或B为标量的计算。 - 支持相同shape计算。 - broadcast仅支持4维度计算，并且N、C相等。 - HxW 与1x1，或者1x1与HxW。 - HxW与Hx1，或者Hx1与HxW。 - HxW与1xW，或者1xW与HxW。
HardSigmoid | CPU计算 | -- | type约束仅支持float类型。
Hardmax | CPU计算※ | -- | --
Identity | CPU计算 | -- | --
If | CPU计算※ | -- | --
InstanceNormalization | CPU计算 | -- | - type约束仅支持float类型。 - 支持第1个维度是channel的数据排布方式计算。
IsInf | CPU计算※ | -- | --
IsNaN | CPU计算※ | -- | --
LRN | CPU计算 | -- | - type约束仅支持float类型。 - 仅支持四维Tensor。
LSTM | BPU加速 | 仅支持batch_size=1，如果需要配置多batch，需要在导出onnx时保证LSTM的batch为1并在yaml中配置参数input_batch=1 | - 不支持属性设置。 - type约束仅支持float类型。 - 仅支持输入个数是3、4、8。 - 输出个数是2。
LeakyRelu | BPU加速 | 无 | type约束：仅支持float类型。
Less | CPU计算 | -- | - 支持相同输入shape计算。 - 支持输入1是标量或者输入2是标量的计算。 - 支持broadcast计算，最大维度是5。
LessOrEqual | CPU计算 |  | - 支持相同输入shape计算。 - 支持输入1是标量或者输入2是标量的计算。 - 支持broadcast计算，最大维度是5。
Log | CPU计算 | -- | type约束：仅支持float类型。
LogSoftmax | CPU计算 | -- | type约束：仅支持float类型。
Loop | CPU计算※ | -- | --
LpNormalization | CPU计算 | -- | - p范数仅支持1或者2。 - type约束支持double类型和float类型。
LpPool | CPU计算 | -- | - auto_pad属性不支持。 - type约束支持double类型和float类型。 - 仅支持4维计算。
MatMulInteger | CPU计算※ | -- | --
MatMul | BPU加速 | 对于两个输入分别为featuremap和weight的场景（即featuremap与常量相乘），工具链通过移除/补充维度信息将其转换成标准二维矩阵乘（MxK vs KxN）的格式进行支持，例如，以下几种场景均可优化到BPU上运行： 1. MxK vs KxN 2. K vs KxN 3. MK vs K 4. 1xMxK vs KxN 5. 1x1xMxK vs KxN 6. ... 对于两个输入均为featuremap的场景（即两个featuremap相乘），需要两个featuremap维度均为四维并且仅支持如下场景： 1. 1x1xMxK vs 1x1xKxN 2. 1xBxMxK vs 1x1xKxN | type约束：仅支持float类型。
Max | CPU计算 | -- | - 支持1-∞个输入。 - 支持相同输入shape计算。 - 支持输入1是标量或者输入2是标量的计算。 - 支持broadcast计算，最大维度是5。
MaxPool | BPU加速 | kernel <= 256； stride <= 256； padding <= 256； | 1. dilation只支持1x1。 2. 只支持数据行优先存储。 3. auto_pad属性不支持。 4. storage_order属性不支持。 5.仅支持四维Tensor计算。
MaxRoiPool | CPU计算 | -- | 无
MaxUnpool | CPU计算 | -- | from_type支持： - X：type约束：仅支持float类型。 - I：Tensor（int64）。 to_type支持：type约束：仅支持float类型。
Mean | CPU计算※ | -- | --
Min | CPU计算※ | -- | - 支持1-∞个输入。 - 支持相同输入shape计算。 - 支持输入1是标量或者输入2是标量的计算。 - 支持broadcast计算，最大维度是5。
Mod | CPU计算※ | -- | --
Mul | BPU加速 | 支持五维输入。 1. 支持沿H，W，C维度的broadcast（同时只能存在一个broadcast维度） 2. 支持输入维度完全相同的elementwise | - 支持相同输入shape计算。 - 支持输入1是标量或者输入2是标量的计算。 - 支持broadcast计算，最大维度是5。
Multinomial | CPU计算※ | -- | --
Neg | CPU计算 | -- | --
NonZero | CPU计算 | -- | - type约束支持：float,int32,int8。 - 支持1维计算。 - 支持4维计算。
Not | CPU计算※ | -- | --
OneHot | CPU计算 | -- | --
Or | CPU计算 | -- | - 支持A或B为标量的计算。 - 支持相同shape计算。 - broadcast仅支持4维度计算，并且N、C相等。 - HxW 与1x1，或者1x1与HxW。 - HxW与Hx1，或者Hx1与HxW。 - HxW与1xW，或者1xW与HxW。
PRelu | CPU计算 | -- | - type约束支持：仅支持float类型。 - from_type：X和slope。 - to_type：Y。 - X的shape为data_shape，slope的为slope_shape ，shape约束如下： - data_shape == slope_shape - slope_shape.ProdSize() == 1 - X和slope仅支持NCHW排布的4维度计算，并且N、C维度值相等 - HxW 与1x1（ slope_shape ） - HxW与Hx1（ slope_shape ） - HxW与1xW（ slope_shape ） - X是4维度 && slope是3维度 && data_shape[1] == slope_shape [0] && slope_shape [1] == 1 && slope_shape [2] == 1。
Pad | BPU加速 | 仅支持mode=Constant 支持H，W，C维度的pad | Pad-10： - type约束仅支持float类型。 - 仅支持NCHW排布的4维Tensor。 - 属性pads的约束如下： - len(pads) == 8 && pads[i] >=0 && pads[0] == 0 && pads[1] == 0 && pads[4] == 0 && pads[5] == 0 Pad-11： - from_type支持： - data：type约束仅支持float类型。 - pads : tensor(int64)。 - constant_value (optional)：type约束仅支持float类型。 - to_type支持：type约束仅支持float类型。 - 仅支持4维Tensor。 - 仅支持2/3维度填充。
Pow | BPU加速 | 无限制 | - type约束支持：double, float，int64, int32。 - 支持相同输入shape的计算。 - 支持输入1是标量或者输入2是标量的计算。 - 支持broadcast计算，最大维度是5。 - 仅支持X和Y相同type。
QLinearConv | CPU计算※ | -- | --
QLinearMatMul | CPU计算※ | -- | --
QuantizeLinear | CPU计算※ | -- | --
RNN | CPU计算 | -- | - type约束：仅支持float类型。 - 输入X的维度是3。 - 输入W的维度是3。 - 输入R的维度是3。 - 输出Y的维度是3。
RandomNormal | CPU计算※ | -- | --
RandomNormalLike | CPU计算※ | -- | --
RandomUniform | CPU计算 | -- | --
RandomUniformLike | CPU计算 | -- | --
Range | CPU计算 | -- | type约束：支持float,int64,int32,int16。
Reciprocal | BPU加速 | 无限制 | --
ReduceL1 | CPU计算 | -- | --
ReduceL2 | CPU计算 | -- | --
ReduceLogSum | CPU计算 | -- | 仅支持float、double数据类型。
ReduceLogSumExp | CPU计算 | -- | type约束支持float、double数据类型。
ReduceMax | BPU加速 | 支持沿H, W,C维度的reduce，reduce维度同时只能有单个 | axes支持0, 1或者等于输入数据的维数
ReduceMean | BPU加速 | 支持沿H, W,C维度的reduce，reduce维度同时只能有单个 当reduce维度=2时，支持同时沿HW维度进行reduce | axes支持0, 1或者等于输入数据的维数
ReduceMin | CPU计算 | -- | --
ReduceProd | CPU计算 | -- | --
ReduceSum | BPU加速 | 支持沿H, W,C维度的reduce，reduce维度同时只能有单个 | axes支持0, 1或者等于输入数据的维数
ReduceSumSquare | CPU计算 | -- | axes支持0, 1或者等于输入数据的维数
Relu | BPU加速 | 无限制 | type约束：仅支持float类型。
Reshape | BPU加速 | 1. 支持任意输入维度； 2. 除batch维外（第一维），支持其它任意维度的shape值调整。 | --
Resize | BPU加速 | 1. 输入featuremap需为四维NCHW，并且只支持在H和W维度上进行resize； 2. 属性mode支持nearest和linear两种模式； 3. 仅支持放大，不支持缩小； 4. 对于mode=nearest，放大系数factor支持2的幂数倍如2，4，8，16，32等；支持H维度和W维度的放大系数不同但需要满足H_factor <= W_factor 5. 对于onnx opset=11，属性coordinate_transformation_mode支持half_pixel, pytorch_half_pixel, asymmetric和align_corners | 1. 支持nearest, linear 和 cubic三种模式 2. coordinate_transformation_mode在nearest, linear模式下支持half_pixel, asymmetric, align_corners和pytorch_half_pixel四种，在cubic模式下只支持half_pixel
ReverseSequence | CPU计算 | -- | --
Round | CPU计算※ | -- | --
Scan | CPU计算※ | -- | --
Scatter (deprecated) | CPU计算※ | -- | --
ScatterElements | CPU计算 | -- | from_type支持： - data：type约束支持：float,int32,int8。 - indices：type约束仅支持int32类型。 - updates：type约束支持：float,int32,int8。 to_type支持：type约束支持：float,int32,int8。
ScatterND | CPU计算 | -- | from_type支持： - data：type约束支持：float,int32,int8。 - updates : type约束支持：float,int32,int8。 to_type支持：type约束支持：float,int32,int8。
Selu | CPU计算 | -- | type约束：仅支持float类型。
SequenceAt | CPU计算※ | -- | --
SequenceConstruct | CPU计算※ | -- | --
SequenceEmpty | CPU计算※ | -- | --
SequenceErase | CPU计算※ | -- | --
SequenceInsert | CPU计算※ | -- | --
SequenceLength | CPU计算※ | -- | --
Shape | BPU加速 | 会通过常量折叠会将其优化为数值存储 | from_type支持：type约束支持float,int32,int8类型。
Shrink | CPU计算※ | -- | --
Sigmoid | BPU加速 | 无限制 | type约束：仅支持float类型。
Sign | CPU计算 | -- | type约束：仅支持float类型。
Sin | BPU加速 | -- | type约束：仅支持float类型。
Sinh | CPU计算 | -- | type约束：仅支持float类型。
Size | BPU加速 | 会通过常量折叠会将其优化为数值存储 | --
Slice | BPU加速 | 无限制 | --
Softmax | BPU加速 | softmax仅支持以下规格可以在BPU上运行： 1. axis仅支持等于1，2，3 2. softmax默认不会运行在CPU上，需要在yaml中配置runonBPU参数 | type约束：仅支持float类型。
Softplus | BPU加速 | 无限制 | type约束：仅支持float类型。
Softsign | CPU计算 | -- | type约束：仅支持float类型。
SpaceToDepth | BPU加速 | 支持mode=DCR 和 mode=CRD 仅支持H和W方向的重新排列，并且仅支持blocksize=2的重排列。 举例：NxCxHxW -> Nx(4C)x(H/2)x(W/2) | type约束：仅支持float类型。
Split | BPU加速 | 1. 只支持输入大小为NCHW； 2. 原始输入的长度必须是每个被切分的tensor长度的倍数 3. 只支持沿着C，H，W维度的切分，也就是axis支持等于1，2，3 4. split数应可以整除 | type约束：仅支持float类型。
SplitToSequence | CPU计算※ | -- | --
Sqrt | BPU加速 | 无限制 | type约束：仅支持float类型。
Squeeze | BPU加速 | 该op会被转换成Reshape，BPU约束详见Reshape op | --
StringNormalizer | CPU计算※ | -- | --
Sub | BPU加速 | 当前仅支持两个输入tensor均来自featuremap的情况（指其它op的输出）。 支持以下输入情况： 1. NCHW vs NCHW 2. 沿CHW任意维度broadcast，并且仅支持1个维度的broadcast | - 支持相同输入shape计算。 - 支持输入1是标量或者输入2是标量的计算。 - 支持broadcast计算，最大维度是5。
Sum | BPU加速 | 限制条件等同于Add | type约束：仅支持float类型。
Tan | CPU计算 | -- | type约束：仅支持float类型。
Tanh | BPU加速 | 无限制 | type约束：仅支持float类型。
TfIdfVectorizer | CPU计算※ | -- | --
ThresholdedRelu | CPU计算 | -- | type约束：仅支持float类型。
Tile | CPU计算 | -- | type约束：仅支持float,int64,int32,uint64,uint32类型。
TopK | CPU计算 | -- | - type约束：仅支持float类型。 - 仅支持opset-10。
Transpose | BPU加速 | 1. 支持任意输入维度； 2. 除batch维度（第一维）以外，支持任意其它维度的转换。 | - 支持nhwc2nchw，perm：[0, 3, 1, 2]。 - 支持nchw2nhwc，perm：[0, 2, 3, 1]。 - 支持指定perm维度转换，数据类型仅支持float，int8，int32。
Unique | CPU计算※ | -- | --
Unsqueeze | BPU加速 | 该op会被转换成Reshape，BPU约束详见Reshape op | --
Upsample (resize替代) | BPU加速 | -- | Upsample-(resize-10) - 输入等于2时，使用opset10。 - 输入数据是4维Tensor。 Upsample-(resize-11) - 输入大于2时，使用opset11。 - 输入数据是4维Tensor。 - coordinate_transformation_mode在nearest, linear模式下支持half_pixel, asymmetric, align_corners和pytorch_half_pixel四种，在cubic模式下只支持half_pixel。 - exclude_outside属性不支持。 - extrapolation_value属性不支持。
Where | CPU计算 | -- | type约束支持float和int64类型。 condition的shape为cond_shape，X的shape为x_shape，Y的shape为y_shape ，output的shape为o_shape，shape约束如下： - 仅支持cond_shape == o_shape情况下 - x_shape == o_shape的broadcast。 - y_shape == o_shape的broadcast。 - 仅支持cond_shape.NDim() == 4 && o_shape.NDim() == 4 && N维度值相同 && C维度值相同 - 1x1（cond_shape）与HxW （o_shape）。 - Hx1（cond_shape）与HxW（o_shape）。 - 1xW（cond_shape）与HxW（o_shape）。
Xor | CPU计算※ | -- | --
Function | CPU计算※ | -- | --
Celu | CPU计算※ | -- | --
DynamicQuantizeLinear | CPU计算※ | -- | --
GreaterOrEqual | 暂不支持 | -- | --
MeanVarianceNormalization | CPU计算※ | -- | --
GridSample（PyTorch） | BPU加速 | 仅支持输入feature维度为四维 mode只支持'bilinear'、'nearest' padding_mode只支持'zeros'、'border'
备注： 对于J5，所有BPU上运行的算子均遵守一般限制： 1. 输入输出维度均为4，对于支持非四维情况的op，会在约束中显性标识 2. shape：H,W,C ∈ [1, 65536]，N <= 4096； 3. H*W*C <= 1G bytes BPU加速：地平线AI芯片可以进行加速的算子（一定约束条件下），如果不满足约束条件，则会在CPU进行计算 CPU计算：当前已经在地平线ARM CPU上进行优化的算子，支持onnx opset10与opset11 CPU计算※：暂时未集成的CPU算子，可根据需求来进行CPU端开发支持。 转换工具链目前仅支持onnx opset10和opset11算子 Cast, Constant, Dropout, Reshape, Squeeze, Unsqueeze, Shape这些Op无法直接运行在BPU上，但在一些情况下（常量折叠）工具链会将其优化掉进而实现支持的效果。 关于Tensorflow：基于tensorlfow-onnx（https://github.com/onnx/tensorflow-onnx）转换工具，支持将tensorlfow1.*版本的算子稳定的转换到opset6-opset11版本的ONNX模型格式，但是Tensroflow2.*当前支持还属于实验版本。 标记为PyTorch的op为官方的opset11不包含，工具链提供了导出脚本可以将其从PyTorch导出到地平线自定义的onnx op中
'